## 1. 3D Jadrová zváračka
Technická špecifikácia k ŽoNFP
Logický celok: 3D Jadrová zváračka na optické vlákna |  | Hodnota parametra predkladateľa ponuky Uviesť áno/nie, v prípade číselnej hodnoty uviesť jej skutočnosť
3D zváračka so zaostrením na jadro | áno
zváranie single mode vlákien | áno
zváranie multi mode vlákien | áno
hrúbka zváraných vlákien | od 80 – 150 μm
funkcia diskriminácie vlákien | áno
automatický test spoja | áno
možnosť výmeny elektród a úchytov na rôzne hrúbky vlákien | áno
možnosť pripojenia lámačky cez bluetooth | áno
aktívny bluetooth manažment | áno
nastavenia noža na lámačke cez bluetooth | áno
automatického zatavenie ochrany na zvare po vložení do piecky | áno
funkcia Warm Image Splicer Technology | áno

## 2. Lámačka na optické vlákna
Technická špecifikácia k ŽoNFP
Logický celok: Lámačka na optické vlákna |  | Hodnota parametra predkladateľa ponuky Uviesť áno/nie, v prípade číselnej hodnoty uviesť jej skutočnosť
použiteľné pre lámanie | až 12 vlákien
automatické otáčanie lámacieho noža pomocou bluetooth | áno
možnosť výmeny držiaka vlákna a lámacieho noža | áno
životnosť lámacieho noža | viac ako 60 000 lomov
veľký uhol otvorenia páky pre ľahkú manipuláciu s vláknom | áno
jednorazový úkon vrátane zberu vláknového odpadu | áno

## 3. Zafukovací prístroj a prísl.
Technická špecifikácia k ŽoNFP
Logický celok: Zafukovací prístroj s pneumatickou prevádzkou pre možnosť zafukovanie optických káblov a mikrotubiek |  | Hodnota parametra predkladateľa ponuky Uviesť áno/nie, v prípade číselnej hodnoty uviesť jej skutočnosť
pneumatická prevádzka | dva motory
zafukovanie kábla s priemerom 4,0-40mm do mikrotrubičiek a trubičiek s priemerom 10 až 50mm. | áno
schopnosť zafukovať naraz viac mikrotrubičiek do jednej HDPE rúry | áno
elektronický snímač pre rýchlosť a vzdialenosť | áno
veľká kontaktná plocha s káblom na šetrné zafukovanie | áno
zobrazenie rýchlosti, vzdialenosti , sily kábla a tlaku v rúre | áno
max. rýchlosť | 120 m /min
max. prítlačná sila na kábel | 1200 N
plynule nastaviteľný prítlak na zafukovanie kábla | áno
možné napojenie na elektronický dokumentačný | áno
Príslušenstvo k zafukovaciemu prístroju
Y Block príruba |  | Hodnota parametra predkladateľa ponuky Uviesť áno/nie, v prípade číselnej hodnoty uviesť jej skutočnosť
prifukovanie ďalších kablov do HDPE rúr | áno
prifukovanie ďalších trubičiek do HDPE rúr | áno
možnosť nakrútenia svoriek na rôzne priemery HDPE rúr | áno
Sada potrubných svoriek pre rôzne rozmery trubičiek 10mm-50mm |  | Hodnota parametra predkladateľa ponuky Uviesť áno/nie, v prípade číselnej hodnoty uviesť jej skutočnosť
príruby pre možnosť zafukovania optických káblov rôznych priemerov | áno
príruby pre možnosť zafukovania mikrotrubičiek rôznych priemerov | áno
príruby s tesnením pre čo najefektívnejšie zafukovanie | áno
Profesionálny dokumentačný systém pre inštalačné firmy |  | Hodnota parametra predkladateľa ponuky Uviesť áno/nie, v prípade číselnej hodnoty uviesť jej skutočnosť
individuálny vstup popisujúcu úlohu | áno
automatické zadávanie teploty, vlhkosti a presnej pozície podľa GPS | áno
monitorovanie každý meter | áno
monitorovanie tlak vzduchu | áno
monitoriovanie rýchlosť zafukovania | áno
monitorovanie vzdialenosti | áno
monitorovanie tlačnej sily | áno
prehľad o procese v aktuálnom čase | áno
vyhodnocovanie protokolov na základe požadovaných parametrov | áno

## 4. Ručný zafukovací prístroj
Technická špecifikácia k ŽoNFP
Logický celok: Ručný zafukovací prístroj na vlákna pre FTTH (fiber to the home) |  | Hodnota parametra predkladateľa ponuky Uviesť áno/nie, v prípade číselnej hodnoty uviesť jej skutočnosť
zafukovanie optických vlákien vzduchom | áno
zafukovanie samostatných vlákien a mikro káblov | áno
možnosť zafukovania vlákien a káblov | do priemeru 3mm
možnosť inštalácie na statív a prepojenia prívodu vzduchu | áno
inštalačná rýchlosť | až 150 m / min
displej pre zobrazovanie rýchlosťi a vzdialenosťi | áno
zabezpečenie vlákien mechanickou spojkou | áno
motor s tlačnou silou | až 30N
nastaviteľná upínacia sila na lanko / hnacie koleso, kontrola rýchlosti | áno
Príslušenstvo k ručnému zafukovaciemu prístroju
Statív so vzduchovým konektorom a rameno navijaka |  | Hodnota parametra predkladateľa ponuky Uviesť áno/nie, v prípade číselnej hodnoty uviesť jej skutočnosť
možnosť upnutia ručného zafukovacieho prístroja na vlákna a mikrokáble | áno
pneumatická spojka na prívod vzduchu | áno
pneumatická spojka na prepojenie s ručnou zafukovačkou | áno

## 6. OTDR merací prístroj
Technická špecifikácia k ŽoNFP
Logický celok: OTDR merací prístroj na PON optické siete |  | Hodnota parametra predkladateľa ponuky Uviesť áno/nie, v prípade číselnej hodnoty uviesť jej skutočnosť
možnosť merania nasvietených vlákien Wave lenghts | áno
možnosť merania vlnových dĺžok | 1310/1550/1650 nm
možnosť merania PON siete | áno
meranie vzdialenosti chyby,meranie veľkosti útlmu chyby na vlákne | áno
meranie útlmov splittovacích pomerov | áno
vstavaný laser na presvecovanie vlákien | áno

## 8. Geodetická sústava a prísl.
Technická špecifikácia k ŽoNFP
Logický celok: Geodetická zameriavacia a vytyčovacia sústava GNSS |  | Hodnota parametra predkladateľa ponuky Uviesť áno/nie, v prípade číselnej hodnoty uviesť jej skutočnosť
integrovaný GNSS prijímač s módmi merania: statické, RTK, RTN, RTX, kinematické PPK | áno
technológia umožňujúca pokračovať v meraní s RTK presnosťou aj po výpadku internetu bez nutnosti manuálneho zásahu do merania – proces musí byť automatický | áno
minimálna doba presného merania po výpadku RTK korekcií | min. 5 minút
pri načítaní internetu sa automaticky pripojí na RTK korekcie (SKPOS) | áno
100% odolnosť voči kondenzujúcej vlhkosti | odolnosť: IP67
dočasná možnosť ponorenie do vody s hĺbkou ponoru ≥ 1m | áno
podpora satelitných systémov: GPS (L1C/A, L2C, L2E, L5), GLONASS (L1C/A, L1P, L2C/A, L2P, L3), SBAS (L1C/A, L5 (WAAS, EGNOS, GAGAN, MSAS)), Galileo (E1, E5A, E5B, E5 AltBOC, E6), BeiDou (COMPASS) (B1, B2, B3), QZSS (L1C/A, L1-SAIF, L1C, L2C, L5), NavIC (IRNSS) (L5), L-band (CenterPoint RTX), OmniSTAR® HP; | áno
súčasné spracovanie | min. 650 kanálov
požadovaná presnosť prístroja pre RTK meranie | horizont 8 mm + 1 ppm, vertikál 15 mm + 1 ppm
požadovaná presnosť prístroja pre VRS meranie | horizont 8 mm + 0,5 ppm, vertikál 15 mm + 0,5 ppm
požadovaná presnosť prístroja pre rýchlu statickú metódu merania | horizont 3 mm + 0,5 ppm, vertikál 5 mm + 0,5 ppm
požadovaná presnosť prístroja pri výpadku RTK korekcií z internetu alebo z rádia | horizont - RTK + 10 mm /minúta RMS, vertikálna – RTK + 20 mm / minúta RMS
v prijímači integrovaný min. 3G modem s priamym prístupom k SIM karte bez nutnosti skrutkovania | áno
komunikácia s kontrolnou jednotkou cez Bluetooth | áno
váha | max. 1,2 kg
Príslušenstvo k sústave GNSS
Kontrolná jednotka s meracím prístrojom pre vytyčovaciu sústavu GNSS |  | Hodnota parametra predkladateľa ponuky Uviesť áno/nie, v prípade číselnej hodnoty uviesť jej skutočnosť
kontrolná jednotka musí byť kompatibilná a pripojiteľná ku GNSS prijímaču cez Bluetooth a musí byť kompatibilná s meracím softvérom, ktorým sa ovláda GNSS prijímač | áno
integrovaný 4G LTE modem a SIM karta umožňujúca meranie v systéme SKPOS | áno
odolnosť proti prachu a proti ponoreniu do vody na 30 minút do hĺbky 1 m, odolnosť voči pádu z výšky 1,2 m | odolnosť: IP68
operačný systém Windows 10 | áno
7 palcový multidotykový farebný displej s automatickým podsvietením | áno
podsvietená numerická a QWERTY klávesnica so smerovými šípkami, ktoré umožnia priame ovládanie a pohyb v menu meracieho softvéru bez nutnosti využívať displej | áno
interná pamäť s možnosťou rozšírenia o SDXC kartu | min. 1 GHz procesor, 8 GB RAM, 64 GB
integrované GPS s možnosťou rozšírenia na submetrovú presnosť zakúpením prídavného modulu | s presnosťou 2-4 m
porty USB | 3.0, RS232
softvér obsahujúci všetky metódy GNSS merania a vytyčovania, možnosť kódového merania s priraďovaním GIS atribútov a fotografií k bodom, možnosť využívať knižnicu ZBGIS pri kódovom meraní, možnosť využitia online WMS máp poskytovaných GKÚ Bratislava ako podklad pri meraní v mape, podpora formátov .txt, .csv, 3D .dxf, 3D .IFC (BIM), .shp | áno
plná verzia COGO výpočtov (výpočet neprístupných bodov, rozdelenie línie, tvorba transformačného kľúča, rozdelenie oblúka, výpočet obsahu. rozdelenie plochy, výpočet objemov, odsadenie línie | áno