## 5. Mob. skrut. kompresor
Technická špecifikácia k ŽoNFP
Logický celok: Mobilný skrutkový kompresor |  | Hodnota parametra predkladateľa ponuky Uviesť áno/nie, v prípade číselnej hodnoty uviesť jej skutočnosť
výkon motora | od 85 do 110kW
tlak | max 14bar
možnosť prietoku stlačeného vzduchu | 12m3/min
možnosť pripojenia na ťažné zariadenie automobilu | áno

## 7. Pretlak a príslušenstvo
Technická špecifikácia k ŽoNFP
Logický celok: Pretlak |  | Hodnota parametra predkladateľa ponuky Uviesť áno/nie, v prípade číselnej hodnoty uviesť jej skutočnosť
možnosť pretlačenia popod cetné komunikácie a chodníky | áno
možnosť pretlačenia | do priemeru 65 mm
možnosť zavedenia chráničky/rúry | do priemeru 50 mm
hmotnosť | do 20 kg
požadovaný objem vzduchu | do 1000 l/min
Príslušenstvo k pretlaku
Tlakové hadice a spojky |  | Hodnota parametra predkladateľa ponuky Uviesť áno/nie, v prípade číselnej hodnoty uviesť jej skutočnosť
prepojenie stroja s kompresorom pre prívod vzduchu do stroja | áno
prepojenie stroja s olejovačom pre automatické mazanie kovových častí v stroji | áno
Olejovač, tlaková nádoba
olej pre vzduchové zariadenia proti opotrebeniu kovových častí stroja | áno
Teleskopický, optický zameriavač
presné určenie začiatku a konca budúcej trasy pretlaku | áno
Samorezný kužeľ
možnosť zavedenie chráničky/rúry do pretlačeného otvoru | áno